## tag_eda_summary
Tag_Id | Description_2 | unit | Count | Missing Values | Min | Max | Mean | Std Dev | 25% | Median | 75% | Time Range Start | Time Range End | Median Sampling Diff (sec) | Gaps (>2x median diff)
1 | Specific Air consumption | kg | 100793 | 0 | -579.92 | 1690.84 | 6.8276 | 24.9118 | 1.98 | 6.26 | 6.69 | 2025-01-01 00:01 | 2025-03-11 23:59 | 60 | 0
2 | Clinker temperature | °C | 100793 | 0 | 0 | 362 | 143.379 | 33.4809 | 125 | 145 | 167 | 2025-01-01 00:01 | 2025-03-11 23:59 | 60 | 0
3 | Secondary Air Temperature | °C | 100793 | 0 | 47 | 1543 | 762.9701 | 156.2892 | 736 | 795 | 847 | 2025-01-01 00:01 | 2025-03-11 23:59 | 60 | 0
4 | Kiln Hood Draft temperature | mmWC | 100793 | 0 | -20 | 15.19 | -3.1991 | 2.0418 | -4.1 | -3.09 | -2.14 | 2025-01-01 00:01 | 2025-03-11 23:59 | 60 | 0
5 | TA Duct Draft | mmWC | 100793 | 0 | 0 | 100 | 0.35327 | 4.2536 | 0 | 0 | 0 | 2025-01-01 00:01 | 2025-03-11 23:59 | 60 | 0
6 | TA Duct Temperature | °C | 100793 | 0 | 6 | 1200 | 916.7611 | 215.1445 | 758 | 876 | 1127 | 2025-01-01 00:01 | 2025-03-11 23:59 | 60 | 0
7 | Cooler vent Fan Speed (Cooler outlet Fan/ ESP Inlet Fan) PV | % | 100793 | 0 | 0 | 95 | 86.4546 | 14.1052 | 85 | 90 | 95 | 2025-01-01 00:01 | 2025-03-11 23:59 | 60 | 0
8 | Kiln Coal SP | t/h | 100793 | 0 | 0.5 | 14.6 | 11.8317 | 2.0805 | 10.5 | 12 | 13.55 | 2025-01-01 00:01 | 2025-03-11 23:59 | 60 | 0
9 | Coal Feed Rate (Calciner String) | t/h | 100793 | 0 | 0.01 | 14.77 | 11.8288 | 2.2249 | 10.51 | 12.01 | 13.59 | 2025-01-01 00:01 | 2025-03-11 23:59 | 60 | 0
10 | Kiln Coal Feed Rate | t/h | 100793 | 0 | 0.01 | 20.14 | 14.866 | 4.0306 | 14.04 | 16.17 | 17.09 | 2025-01-01 00:01 | 2025-03-11 23:59 | 60 | 0
11 | Calciner Coal Feed Rate (ILC) | t/h | 100793 | 0 | 0 | 11 | 7.8625 | 2.1488 | 7.68 | 8.31 | 8.87 | 2025-01-01 00:01 | 2025-03-11 23:59 | 60 | 0
12 | Kiln Drive Speed SP | rpm | 100793 | 0 | 0.3 | 3.6 | 3.0003 | 0.67181 | 3 | 3.2 | 3.35 | 2025-01-01 00:01 | 2025-03-11 23:59 | 60 | 0
13 | Kiln Drive Speed | rpm | 100793 | 0 | 0 | 3.53 | 2.9035 | 0.72092 | 2.92 | 3.12 | 3.27 | 2025-01-01 00:01 | 2025-03-11 23:59 | 60 | 0
14 | Kiln inlet Temperature | °C | 100793 | 0 | 0 | 1200 | 909.1525 | 121.7043 | 862 | 910 | 971 | 2025-01-01 00:01 | 2025-03-11 23:59 | 60 | 0
15 | Kiln Drive Current (Torque) | % | 100793 | 0 | 0 | 69.6 | 49.1643 | 8.5274 | 48.1 | 50.4 | 52.7 | 2025-01-01 00:01 | 2025-03-11 23:59 | 60 | 0
16 | Kiln Inlet O2 | % | 100793 | 0 | -5 | 25 | 5.122 | 4.0634 | 3.07 | 4.27 | 5.4 | 2025-01-01 00:01 | 2025-03-11 23:59 | 60 | 0
17 | Kiln Inlet CO | ppm | 100793 | 0 | -96 | 10000 | 2386.3809 | 2501.1336 | 736 | 1365 | 3038 | 2025-01-01 00:01 | 2025-03-11 23:59 | 60 | 0
18 | Kiln Feed SP (SLC) | t/h | 100793 | 0 | 0 | 120 | 102.7477 | 26.1562 | 106 | 110 | 112 | 2025-01-01 00:01 | 2025-03-11 23:59 | 60 | 0
19 | Kiln Feed PV (SLC) | t/h | 100793 | 0 | 0 | 127 | 101.5125 | 25.9244 | 105 | 108 | 111 | 2025-01-01 00:01 | 2025-03-11 23:59 | 60 | 0
20 | Kiln Feed SP (Kiln String) | t/h | 100793 | 0 | 0 | 120 | 103.8821 | 19.6599 | 105 | 110 | 111 | 2025-01-01 00:01 | 2025-03-11 23:59 | 60 | 0
21 | Kiln Feed PV (Kiln String) | t/h | 100793 | 0 | 0 | 123 | 105.6837 | 20.1237 | 108 | 111 | 113 | 2025-01-01 00:01 | 2025-03-11 23:59 | 60 | 0
22 | Kiln Feed SP (ILC) | t/h | 100793 | 0 | 0 | 145 | 123.2934 | 30.5583 | 125 | 135 | 136 | 2025-01-01 00:01 | 2025-03-11 23:59 | 60 | 0
23 | Kiln Feed PV (ILC) | t/h | 100793 | 0 | 0 | 147 | 121.5893 | 33.5524 | 124 | 134 | 136 | 2025-01-01 00:01 | 2025-03-11 23:59 | 60 | 0
24 | Diverter position | % | 100793 | 0 | 19 | 100 | 34.7563 | 16.5772 | 27 | 31 | 35 | 2025-01-01 00:01 | 2025-03-11 23:59 | 60 | 0
25 | A54 Temperature (Bottom cone: Kiln string) | °C | 100793 | 0 | 93 | 890 | 805.8826 | 62.9907 | 810 | 815 | 820 | 2025-01-01 00:01 | 2025-03-11 23:59 | 60 | 0
26 | Vessel_Calciner_temperature_PV (SLC) | °C | 100793 | 0 | 145 | 1200 | 885.8821 | 123.4762 | 907 | 914 | 921 | 2025-01-01 00:01 | 2025-03-11 23:59 | 60 | 0
27 | C56 Temperature (Bottom cone: ILC string) | °C | 100793 | 0 | 114 | 996 | 894.9108 | 114.3303 | 916 | 924 | 931 | 2025-01-01 00:01 | 2025-03-11 23:59 | 60 | 0
28 | A54 Draft | mm | 100793 | 0 | 0 | 209 | 157.3223 | 30.409 | 153 | 162 | 174 | 2025-01-01 00:01 | 2025-03-11 23:59 | 60 | 0
29 | B54 Draft | mm | 100793 | 0 | 0 | 356 | 255.744 | 63.9882 | 261 | 273 | 282 | 2025-01-01 00:01 | 2025-03-11 23:59 | 60 | 0
30 | C56 Draft | mm | 100793 | 0 | 0 | 286 | 217.0622 | 58.544 | 221 | 234 | 243 | 2025-01-01 00:01 | 2025-03-11 23:59 | 60 | 0
31 | Calciner_temperature_SP (ILC) | °C | 100793 | 0 | 846 | 921 | 910.3623 | 5.1999 | 910 | 910 | 915 | 2025-01-01 00:01 | 2025-03-11 23:59 | 60 | 0
32 | Calciner_temperature_PV (ILC) | °C | 100793 | 0 | 312 | 970 | 889.503 | 86.2161 | 907 | 911 | 914 | 2025-01-01 00:01 | 2025-03-11 23:59 | 60 | 0
33 | Vessel_temperature_SP (SLC) | °C | 100793 | 0 | 850 | 925 | 915.1819 | 6.9777 | 912 | 915 | 920 | 2025-01-01 00:01 | 2025-03-11 23:59 | 60 | 0
35 | Cooler Fan 10 Flow SP | m³/min | 100793 | 0 | 500 | 1000 | 982.074 | 92.9579 | 1000 | 1000 | 1000 | 2025-01-01 00:01 | 2025-03-11 23:59 | 60 | 0
36 | Cooler Fan 10 Flow | m³/min | 100793 | 0 | 0 | 1198 | 1075.2836 | 138.3646 | 1057 | 1108 | 1130 | 2025-01-01 00:01 | 2025-03-11 23:59 | 60 | 0
37 | Power Consumption Fan 10 | % | 100793 | 0 | 0 | 69 | 58.1779 | 9.6584 | 58 | 60 | 62 | 2025-01-01 00:01 | 2025-03-11 23:59 | 60 | 0
38 | Cooler Fan 12 Flow SP | m³/min | 100793 | 0 | 30 | 1415 | 1123.1813 | 226.5307 | 1150 | 1175 | 1200 | 2025-01-01 00:01 | 2025-03-11 23:59 | 60 | 0
39 | Cooler Fan 12 Flow | m³/min | 100793 | 0 | 0 | 1422 | 1114.161 | 262.9352 | 1148 | 1177 | 1202 | 2025-01-01 00:01 | 2025-03-11 23:59 | 60 | 0
40 | Power Consumption Fan 12 | % | 100793 | 0 | 0 | 99 | 76.8569 | 12.2106 | 76 | 79 | 82 | 2025-01-01 00:01 | 2025-03-11 23:59 | 60 | 0
41 | Cooler Fan 13 Flow SP | m³/min | 100793 | 0 | 0 | 1250 | 1037.8993 | 207.9803 | 1050 | 1100 | 1100 | 2025-01-01 00:01 | 2025-03-11 23:59 | 60 | 0
42 | Cooler Fan 13 Flow | m³/min | 100793 | 0 | 0 | 1383 | 1023.7028 | 249.0579 | 1049 | 1098 | 1117 | 2025-01-01 00:01 | 2025-03-11 23:59 | 60 | 0
43 | Power Consumption Fan 13 | % | 100793 | 0 | 0 | 100 | 77.0734 | 14.5655 | 77 | 80 | 83 | 2025-01-01 00:01 | 2025-03-11 23:59 | 60 | 0
44 | Cooler Fan 14 Flow SP | m³/min | 100793 | 0 | 0 | 1330 | 1031.0259 | 225.4197 | 1000 | 1050 | 1120 | 2025-01-01 00:01 | 2025-03-11 23:59 | 60 | 0
45 | Cooler Fan 14 Flow | m³/min | 100793 | 0 | 0 | 1508 | 1016.814 | 253.2942 | 1001 | 1050 | 1104 | 2025-01-01 00:01 | 2025-03-11 23:59 | 60 | 0
46 | Power Consumption Fan 14 | % | 100793 | 0 | 0 | 89 | 54.099 | 10.4012 | 52 | 55 | 59 | 2025-01-01 00:01 | 2025-03-11 23:59 | 60 | 0
47 | Cooler Fan 15 Flow SP | m³/min | 100793 | 0 | 0 | 1300 | 928.1876 | 189.1547 | 950 | 980 | 1000 | 2025-01-01 00:01 | 2025-03-11 23:59 | 60 | 0
48 | Cooler Fan 15 Flow | m³/min | 100793 | 0 | 0 | 1448 | 900.9372 | 225.0518 | 898 | 976 | 982 | 2025-01-01 00:01 | 2025-03-11 23:59 | 60 | 0
49 | Power Consumption Fan 15 | % | 100793 | 0 | 0 | 77 | 44.0605 | 7.4545 | 43 | 46 | 47 | 2025-01-01 00:01 | 2025-03-11 23:59 | 60 | 0
50 | Cooler Fan 16 Flow SP | m³/min | 100793 | 0 | 0 | 850 | 701.0784 | 195.1404 | 500 | 800 | 800 | 2025-01-01 00:01 | 2025-03-11 23:59 | 60 | 0
51 | Cooler Fan 16 Flow | m³/min | 100793 | 0 | 0 | 1036 | 484.7987 | 181.9395 | 372 | 497 | 595 | 2025-01-01 00:01 | 2025-03-11 23:59 | 60 | 0
52 | Power Consumption Fan 16 | % | 100793 | 0 | 0 | 58 | 34.5135 | 7.197 | 31 | 34 | 38 | 2025-01-01 00:01 | 2025-03-11 23:59 | 60 | 0
53 | Cooler Fan 17 Flow SP | m³/min | 100793 | 0 | 0 | 850 | 585.3758 | 189.4119 | 500 | 500 | 750 | 2025-01-01 00:01 | 2025-03-11 23:59 | 60 | 0
54 | Cooler Fan 17 Flow | m³/min | 100793 | 0 | 0 | 965 | 451.8272 | 169.5781 | 346 | 464 | 555 | 2025-01-01 00:01 | 2025-03-11 23:59 | 60 | 0
55 | Power Consumption Fan 17 | % | 100793 | 0 | 0 | 58 | 32.4926 | 5.6899 | 31 | 32 | 35 | 2025-01-01 00:01 | 2025-03-11 23:59 | 60 | 0
56 |  | mmWG | 100793 | 0 | 0 | 1155 | 978.6752 | 195.2746 | 1005 | 1034 | 1057 | 2025-01-01 00:01 | 2025-03-11 23:59 | 60 | 0
57 |  | mmWG | 100793 | 0 | 3 | 1000 | 691.5339 | 141.5254 | 680 | 723 | 759 | 2025-01-01 00:01 | 2025-03-11 23:59 | 60 | 0
58 |  | mmWG | 100793 | 0 | 0 | 998 | 625.0334 | 139.1864 | 605 | 655 | 696 | 2025-01-01 00:01 | 2025-03-11 23:59 | 60 | 0
59 |  | mmWG | 100793 | 0 | 0 | 992 | 480.9535 | 112.029 | 458 | 500 | 538 | 2025-01-01 00:01 | 2025-03-11 23:59 | 60 | 0
60 |  | mmWG | 100793 | 0 | 0 | 741 | 356.5485 | 79.6335 | 339 | 369 | 397 | 2025-01-01 00:01 | 2025-03-11 23:59 | 60 | 0
61 |  | mmWG | 100793 | 0 | 0 | 520 | 256.8749 | 67.7685 | 217 | 262 | 298 | 2025-01-01 00:01 | 2025-03-11 23:59 | 60 | 0
62 |  | mmWG | 100793 | 0 | 0 | 435 | 197.8638 | 58.6663 | 159 | 197 | 235 | 2025-01-01 00:01 | 2025-03-11 23:59 | 60 | 0
63 | Tower pressure Setpoint | mmWC | 100793 | 0 | 370 | 650 | 580.0575 | 39.8093 | 565 | 600 | 600 | 2025-01-01 00:01 | 2025-03-11 23:59 | 60 | 0
64 | Tower pressure (mmwg) | mmWC | 100793 | 0 | 0 | 1000 | 539.9333 | 126.2695 | 513 | 569 | 608 | 2025-01-01 00:01 | 2025-03-11 23:59 | 60 | 0
65 | Stroke Speed PV | st/min | 100793 | 0 | 0 | 14.9 | 9.2956 | 2.0745 | 8.9 | 9.6 | 10.3 | 2025-01-01 00:01 | 2025-03-11 23:59 | 60 | 0
66 | Calciner Outlet-1 O2 (SLC) | % | 100793 | 0 | 2.06 | 18.3 | 7.3451 | 3.0141 | 5.63 | 6.25 | 7.63 | 2025-01-01 00:01 | 2025-03-11 23:59 | 60 | 0
67 | Calciner Outlet-1 CO (SLC) | ppm | 100793 | 0 | 0 | 8190 | 1572.1569 | 1056.2654 | 892 | 1199 | 2186 | 2025-01-01 00:01 | 2025-03-11 23:59 | 60 | 0
68 | Calciner Outlet-2 O2 (ILC) | % | 100793 | 0 | 0 | 21.17 | 6.2494 | 5.0847 | 3.13 | 4.29 | 7.1 | 2025-01-01 00:01 | 2025-03-11 23:59 | 60 | 0
69 | Calciner Outlet-2 CO (ILC) | ppm | 100793 | 0 | 0 | 9913 | 452.7016 | 281.0188 | 394 | 484 | 544 | 2025-01-01 00:01 | 2025-03-11 23:59 | 60 | 0
70 | Kiln Outlet O2 (Kiln string) | % | 100793 | 0 | 1.85 | 20.74 | 6.6083 | 2.8732 | 5.13 | 5.84 | 6.83 | 2025-01-01 00:01 | 2025-03-11 23:59 | 60 | 0
71 | Kiln Outlet CO (Kiln string) | ppm | 100793 | 0 | 0 | 10000 | 1038.1025 | 386.9873 | 952 | 1049 | 1142 | 2025-01-01 00:01 | 2025-03-11 23:59 | 60 | 0
72 | PH FAN SPEED SP (SLC) | % | 100793 | 0 | 50 | 83 | 76.5292 | 4.7248 | 77 | 78 | 78 | 2025-01-01 00:01 | 2025-03-11 23:59 | 60 | 0
73 | PH Fan Speed (SLC) | % | 100793 | 0 | 0 | 85 | 73.0031 | 17.7181 | 76 | 78 | 78 | 2025-01-01 00:01 | 2025-03-11 23:59 | 60 | 0
74 | PH FAN SPEED SP (Kiln String) | % | 100793 | 0 | 45 | 85 | 76.8532 | 3.5799 | 77 | 78 | 78 | 2025-01-01 00:01 | 2025-03-11 23:59 | 60 | 0
75 | PH Fan Speed (Kiln String) | % | 100793 | 0 | 0 | 84.4 | 75.017 | 10.0149 | 76.2 | 77.1 | 77.3 | 2025-01-01 00:01 | 2025-03-11 23:59 | 60 | 0
76 | PH FAN SPEED SP (ILC) | % | 100793 | 0 | 10 | 80 | 75.6838 | 6.7482 | 76 | 77 | 78 | 2025-01-01 00:01 | 2025-03-11 23:59 | 60 | 0
77 | PH Fan Speed (ILC) | % | 100793 | 0 | 0 | 102.1 | 72.2617 | 17.8592 | 76.4 | 77 | 77.7 | 2025-01-01 00:01 | 2025-03-11 23:59 | 60 | 0
78 | Preheater Exhaust Gas Temperature (SLC) | °C | 100793 | 0 | 182 | 500 | 467.2015 | 38.0448 | 464 | 472 | 481 | 2025-01-01 00:01 | 2025-03-11 23:59 | 60 | 0
79 | Preheater Exhaust Gas Temperature (Kiln String) | °C | 100793 | 0 | 117 | 665 | 464.5821 | 31.7704 | 459 | 469 | 477 | 2025-01-01 00:01 | 2025-03-11 23:59 | 60 | 0
80 | Preheater Exhaust Gas Temperature (ILC) | °C | 100793 | 0 | 139 | 599 | 273.0111 | 38.5631 | 258 | 265 | 277 | 2025-01-01 00:01 | 2025-03-11 23:59 | 60 | 0
81 | KF_SiO2 |  | 987 | 0 | 11.2676 | 13.5824 | 12.1861 | 0.44557 | 11.87 | 12.09 | 12.5 | 2024-10-01 03:02 | 2025-03-31 22:47 | 13880.5 | 29
82 | KF_Al2O3 |  | 987 | 0 | 2.5 | 3.42 | 3.0345 | 0.13931 | 2.98 | 3.05 | 3.12 | 2024-10-01 03:02 | 2025-03-31 22:47 | 13880.5 | 29
83 | KF_Fe2O3 |  | 987 | 0 | 2.22 | 2.91 | 2.653 | 0.069445 | 2.62 | 2.65 | 2.69 | 2024-10-01 03:02 | 2025-03-31 22:47 | 13880.5 | 29
84 | KF_CaO |  | 987 | 0 | 41.16 | 43.43 | 42.3321 | 0.39808 | 42.05 | 42.41 | 42.63 | 2024-10-01 03:02 | 2025-03-31 22:47 | 13880.5 | 29
85 | KF_MgO |  | 987 | 0 | 1.5 | 2.7 | 1.9755 | 0.16882 | 1.86 | 1.96 | 2.07 | 2024-10-01 03:02 | 2025-03-31 22:47 | 13880.5 | 29
86 | KF_SO3 |  | 987 | 0 | 0.39184 | 1.08 | 0.69884 | 0.079005 | 0.66 | 0.71 | 0.74 | 2024-10-01 03:02 | 2025-03-31 22:47 | 13880.5 | 29
87 | KF_LSF |  | 987 | 0 | 95.0939 | 117.8742 | 107.5147 | 4.2801 | 104.8607 | 108.6694 | 110.2906 | 2024-10-01 03:02 | 2025-03-31 22:47 | 13880.5 | 29
88 | KF_SIM |  | 987 | 0 | 1.9446 | 2.4451 | 2.1435 | 0.074283 | 2.0966 | 2.1376 | 2.1869 | 2024-10-01 03:02 | 2025-03-31 22:47 | 13880.5 | 29
129 | CLK_SiO2 |  | 1535 | 0 | 18.71 | 21.91 | 20.8608 | 0.16179 | 20.78 | 20.87 | 20.94 | 2024-10-01 00:56 | 2025-03-31 06:35 | 7768.5 | 41
130 | CLK_Al2O3 |  | 1535 | 0 | 4.89 | 6.06 | 5.3301 | 0.12587 | 5.24 | 5.3576 | 5.4 | 2024-10-01 00:56 | 2025-03-31 06:35 | 7768.5 | 41
131 | CLK_Fe2O3 |  | 1535 | 0 | 3.36 | 5.29 | 4.2769 | 0.11338 | 4.21 | 4.28 | 4.35 | 2024-10-01 00:56 | 2025-03-31 06:35 | 7768.5 | 41
132 | CLK_CaO |  | 1535 | 0 | 36.86 | 64.53 | 62.6762 | 0.69947 | 62.6 | 62.73 | 62.83 | 2024-10-01 00:56 | 2025-03-31 06:35 | 7768.5 | 41
133 | CLK_MgO |  | 1535 | 0 | 2.02 | 3.87 | 3.0728 | 0.2027 | 2.93 | 3.05 | 3.19 | 2024-10-01 00:56 | 2025-03-31 06:35 | 7768.5 | 41
134 | CLK_SO3 |  | 1535 | 0 | 0.7 | 34.49 | 1.2304 | 0.86539 | 1.09 | 1.16 | 1.33 | 2024-10-01 00:56 | 2025-03-31 06:35 | 7768.5 | 41
135 | CLK_LSF |  | 1534 | 0 | 21.7714 | 101.7104 | 92.8473 | 1.9528 | 92.5045 | 92.938 | 93.303 | 2024-10-01 00:56 | 2025-03-31 06:35 | 7767 | 42
136 | CLK_SIM |  | 1534 | 0 | 1.8025 | 2.3813 | 2.1727 | 0.056526 | 2.1393 | 2.1611 | 2.2087 | 2024-10-01 00:56 | 2025-03-31 06:35 | 7767 | 42
137 | CLK_Litrewt |  | 1531 | 0 | 830 | 1450 | 1154.8204 | 73.3887 | 1110 | 1150 | 1200 | 2024-10-01 00:56 | 2025-03-31 06:35 | 7775 | 42